## RoSep
Št. post. | Opis | EM | Količina | Cena/EM | Vrednost (€)
1 | REZERVOAR RoTerra 45000 L | kom | 1
Dobava in vgradnja rezervoarja volumna 45000 L. Rezervoar je izdelan iz polietilena (PE), kateri je UV odporen. Rezervoar omogoča ureditev večjega števila priključkov za dotoke in iztoke. Rezervoar ima nastavljiv teleskopski povišek fi 600 x 500 mm, s katerim lahko reguliramo višino rezervoarja končni koti terena. Na povišku je nameščen raven pohoden pokrov, ki je primeren za obremenitve do 200 kg.
Rezervoar RoTerra je testiran na vodotesnost in mehansko odpornost ter stabilnost skladno s standardom SIST EN 12566-3:2005+A1:2009. Vgradnja rezervoarja mora biti skladna s splošnimi navodili za vkop.
Ustreza: ROTO tip RoTerra 45000 L ali ekvivalent.